## Sheet1
Designator | Val | Package | Mid X | Mid Y | Layer | Rotation
C1 | 100uF | CP_Elec_8x10 | 6.206 | -17.0203 | top | 90
C2 | 470pF | C_0805_2012Metric | 20.01 | -16.7 | top | 180
C3 | 470uF | CP_Elec_10x10.5 | 17.5125 | -8.2 | top | 180
C4 | 10uF | C_0805_2012Metric | 42.82 | -7.26 | top | 90
C5 | 100nF | C_0805_2012Metric | 45.212 | -7.2288 | top | 90
D1 | D_Schottky | D_SOD-323_HandSoldering | 23.1563 | -19.8649 | top | 90
FLASH1 | SW_Push | SW_SPST_SKQG_WithStem | 39.3263 | -32.1049 | top | 180
J1 | Fan | JST_XH_B4B-XH-A_1x04_P2.50mm_Vertical | 24 | -31 | top | 0
J2 | Power | JST_XH_B2B-XH-A_1x02_P2.50mm_Vertical | 9.17 | -30.955 | top | 0
J3 | UART | PinHeader_1x02_P2.54mm_Vertical | 60.2313 | -32.7649 | top | -90
L1 | 220uH | L_12x12mm_H8mm | 31.23 | -16.16 | top | 90
R4 | 0.15 | R_1206_3216Metric_Pad1.30x1.75mm_HandSolder | 7.7663 | -23.8749 | top | 0
R5 | 2K | R_0402_1005Metric | 14.6064 | -16.93 | top | 180
R6 | 3K3 | R_0402_1005Metric | 13.06 | -16.47 | top | 90
R7 | 10K | R_0402_1005Metric | 55.2713 | -6.9699 | top | 0
R8 | 10K | R_0402_1005Metric | 55.2613 | -8.1099 | top | 0
R9 | 10K | R_0402_1005Metric | 53.1 | -28.17 | top | -90
R10 | 10K | R_0402_1005Metric | 51.1 | -28.17 | top | -90
R11 | 10K | R_0402_1005Metric | 48.06 | -27.76 | top | 180
RST1 | SW_Push | SW_SPST_SKQG_WithStem | 57.5163 | -3.2149 | top | 180
U1 | MC34063AD | MC34063 | 16.5692 | -20.4648 | top | 180
U2 | ESP-12F | ESP-12E | 57.6 | -18.0848 | top | -90
D2 | LED | LED_0603_1608Metric | -58 | -18 | bottom | 90
D3 | LED | LED_0603_1608Metric | -4 | -18 | bottom | -90
R1 | 120 | R_0603_1608Metric | -53.4263 | -14.4949 | bottom | -90
R2 | 270 | R_0603_1608Metric | -9.1763 | -18.7749 | bottom | 180
SW1 | SW_Push | SW_Push_1P1T_NO_6x6mm_H5mm | -42.5 | -18 | bottom | 0